## Az=0 (4-3-18)
| TAN | opposite length | Measured above 17deg | height above 0 | adjacent length
17 | 0.30573 | 388.278 | 0 | 388.278 | 1270
25 | 0.46631 | 592.2107 | 204.0064 | 388.2043
35 | 0.70021 | 889.2636 | 486.7519 | 402.5117
45 | 1 | 1270 | 833.9803 | 436.0197
|  | 1 |  | 1
|  | 1.5252 |  | 0.99981
|  | 2.2903 |  | 1.0367
|  | 3.2709 |  | 1.123

## Az=0 (4-4-18 retest)
Altitude Relative Position Test, Azimuth = 0°, DistanceToBoard = 1295mm
| Command Angle [deg] | TAN | Theoretical Height Above Zero [mm] | Measured Height Above Ref [mm] | Height from Zero to Ref [mm] | % Error | Calculated Angle | Cmd Angle - Calc Angle | adjacent length | 0 | 0
0.29671 | 17 | 0.30573 | 395.9212 | 0 | 395.9212 | 0 | 17 | -4.9869e-05 | 1295 | 75.4202 | -0.57978
0.34907 | 20 | 0.36397 | 471.3415 | 76 | 395.3415 | -0.14644 | 20.0226 | 0.0226 |  | 140.4853 | 0.48533
0.3927 | 22.5 | 0.41421 | 536.4066 | 140 | 396.4066 | 0.12258 | 22.4816 | -0.018377 |  | 207.9472 | 2.9472
0.43633 | 25 | 0.46631 | 603.8684 | 205 | 398.8684 | 0.74439 | 24.8928 | -0.10724 |  | 278.2131 | 2.2131
0.47997 | 27.5 | 0.52057 | 674.1343 | 276 | 398.1343 | 0.55897 | 27.4229 | -0.077136 |  | 351.7474 | 1.7474
0.5236 | 30 | 0.57735 | 747.6686 | 350 | 397.6686 | 0.44134 | 29.9419 | -0.058057 |  | 429.0848 | 6.0848
0.56723 | 32.5 | 0.63707 | 825.006 | 423 | 402.006 | 1.5369 | 32.3081 | -0.19194 |  | 510.8475 | 6.8475
0.61087 | 35 | 0.70021 | 906.7688 | 504 | 402.7688 | 1.7295 | 34.7962 | -0.20383 |  | 597.7672 | 11.7672
0.6545 | 37.5 | 0.76733 | 993.6884 | 586 | 407.6884 | 2.9721 | 37.1708 | -0.32916 |  | 690.7128 | 14.7128
0.69813 | 40 | 0.8391 | 1086.634 | 676 | 410.634 | 3.7161 | 39.6158 | -0.38417 |  | 770.102 | 21.102
0.73304 | 42 | 0.9004 | 1166.0232 | 749 | 417.0232 | 5.3298 | 41.4802 | -0.51984 |  | 899.0788 | 26.0788
0.7854 | 45 | 1 | 1295 | 873 | 422 | 6.5869 | 44.4172 | -0.58279
|  |  | 1 |  | 1
|  |  | 1.5252 |  | 1.0074
|  |  | 2.2903 |  | 1.0173
|  |  | 2.7446 |  | 1.0372
|  |  | 3.2709 |  | 1.0659
Retest from 4/3/18. Built new mount system for laser which places it in line with the ball joint better and should aim it better

## Az=10 (4-4-18)
|  | TAN | opposite length | Measured above 17deg | height of 17 above 0 | Normalized | Calculated Angle | Cmd Angle - Calc Angle | Azimuth Angle | Length to board at Az = 0 | Length to board at Azimuth Angle
0.29671 | 17 | 0.30573 | 402.029 | 0 | 402.029 | 0% | 17 | -4.9869e-05 | 10 | 1295 | 1314.9775
0.34907 | 20 | 0.36397 | 478.6127 | 77 | 401.6127 | -0.1035% | 20.0616 | 0.061647
0.3927 | 22.5 | 0.41421 | 544.6815 | 141 | 403.6815 | 0.4111% | 22.5194 | 0.019387
0.43633 | 25 | 0.46631 | 613.1841 | 209 | 404.1841 | 0.5361% | 25.0382 | 0.038204
0.47997 | 27.5 | 0.52057 | 684.5339 | 278 | 406.5339 | 1.121% | 27.4925 | -0.0074615
0.5236 | 30 | 0.57735 | 759.2026 | 351 | 408.2026 | 1.536% | 29.9752 | -0.024847
0.56723 | 32.5 | 0.63707 | 837.733 | 427 | 410.733 | 2.165% | 32.4343 | -0.065696
0.61087 | 35 | 0.70021 | 920.7571 | 510 | 410.7571 | 2.171% | 34.9748 | -0.025206
0.6545 | 37.5 | 0.76733 | 1009.0177 | 593 | 416.0177 | 3.48% | 37.367 | -0.13303
0.69813 | 40 | 0.8391 | 1103.3971 | 684 | 419.3971 | 4.32% | 39.8252 | -0.17476
0.73304 | 42 | 0.9004 | 1184.011 | 760 | 424.011 | 5.468% | 41.7522 | -0.24783
| 0 | 0
| 76.5837 | -0.4163
| 142.6525 | 1.6525
| 211.1551 | 2.1551
| 282.505 | 4.505
| 357.1736 | 6.1736
| 435.7041 | 8.7041
| 518.7282 | 8.7282
| 606.9887 | 13.9887
| 701.3681 | 17.3681
| 781.9821 | 21.9821

## Az=10 (4-6-18)(angle apparatus)
|  | TAN | opposite length | Measured above 17deg | height of 17 above 0 | Normalized | Azimuth Angle | Length to board at Az = 0 | Length to board at Azimuth Angle
0.29671 | 17 | 0.30573 | 402.029 | 0 | 402.029 | 1 | 10 | 1295 | 1314.9775
0.34907 | 20 | 0.36397 | 478.6127 | 77 | 401.6127 | 0.99896
0.3927 | 22.5 | 0.41421 | 544.6815 | 141 | 403.6815 | 1.0041
0.43633 | 25 | 0.46631 | 613.1841 | 209 | 404.1841 | 1.0054
0.47997 | 27.5 | 0.52057 | 684.5339 | 278 | 406.5339 | 1.0112
0.5236 | 30 | 0.57735 | 759.2026 | 351 | 408.2026 | 1.0154
0.56723 | 32.5 | 0.63707 | 837.733 | 427 | 410.733 | 1.0217
0.61087 | 35 | 0.70021 | 920.7571 | 510 | 410.7571 | 1.0217
0.6545 | 37.5 | 0.76733 | 1009.0177 | 593 | 416.0177 | 1.0348
0.69813 | 40 | 0.8391 | 1103.3971 | 684 | 419.3971 | 1.0432
0.73304 | 42 | 0.9004 | 1184.011 | 760 | 424.011 | 1.0547
Points appear to slope to the right. This is likely due to the slant of the table. Future tests will level the table first!
|  | 5 | 0.087266
|  | 10 | 0.17453
|  | 17 | 0.29671 |  |  | 1265
|  | 20 | 0.34907
|  | 25 | 0.43633
|  | 30 | 0.5236
|  | 35 | 0.61087

## Grid Measurements
| -10 az | -10 az +- | -5 az | -5 az +- | 0 az | 0 az +- | 5 az | 5 az +- | 10 az | 10 az +-
35 alt |  | 21.5 |  | 12 |  | 10.5 |  | 8.5 |  | 10
30 alt |  | 17.5 |  | 12.5 |  | 11 |  | 8.5 |  | 9
25 alt |  | 15 |  | 11.5 |  | 10.5 |  | 8.5 |  | 10
20 alt |  | 16.5 |  | 11.5 |  | 9 |  | 10 |  | 6.5
17 alt |  | 15.5 |  | 11.5 |  | 11.5 |  | 7.5 |  | 6
Numbers are width of horizontal movement when commanded to each position.
distance to board 1265mm